## Входные данные
КАЛЬКУЛЯТОР СПУСКА ОБСАДНЫХ КОЛОНН — ВХОДНЫЕ ДАННЫЕ
Жёлтые ячейки — для ввода данных. Остальные рассчитываются автоматически.
Параметр | Значение | Ед. изм. | Примечание | Секция № | Top MD, м | Bottom MD, м | OD, мм | ID, мм | Сталь | Yp, МПа | Вес, кг/м
1. Скважина и обсадная колонна |  |  |  | 1 | 0 | 3450 | 244.5 | 220.5 | P110 | 758 | 69.94
Глубина скважины (TD) | 3800 | м | Проектная глубина | 2 | 99999 | 99999
Наружный диаметр обсадной трубы (OD) | 244.5 | мм | Напр. 9-5/8" = 244.5 мм | 3 | 99999 | 99999
Внутренний диаметр обсадной трубы (ID) | 220.5 | мм | С учётом толщины стенки
Толщина стенки | 12 | мм | Расчётная
Вес 1 погонного метра колонны | 69.94 | кг/м | Справочное значение
Глубина спуска башмака обсадной колонны | 3450 | м | Обычно ≤ TD
Марка стали | P110 | — | J55/K55/N80/L80/P110 и т.д.
Предел текучести стали | 758 | МПа | Для P110 ≈ 758 МПа
Модуль упругости стали (E) | 210 | ГПа | Сталь ≈ 210 ГПа
Плотность стали | 7850 | кг/м³ | Справочно
Площадь поперечного сечения трубы | 8765.0435 | мм² | Расчётная
2. Ствол скважины
Диаметр открытого ствола | 311.2 | мм | Напр. 12-1/4" = 311.2 мм
Внутренний диаметр предыдущей колонны | 317.9 | мм | Напр. 13-3/8" = 339.7 мм OD, ID ≈ 317.9
Глубина башмака предыдущей колонны | 1800 | м | Граница обс./откр. ствола
3. Профиль скважины (инклинометрия)
Точка начала отхода (KOP) | 600 | м | Глубина начала набора угла
Интенсивность набора кривизны | 3 | град/30м | Типовое 2–4 град/30м
Зенитный угол на забое | 45 | град | Макс. угол отклонения от вертикали
Азимут | 90 | град | См. лист «Профиль ствола»
4. Буровой раствор
Плотность бурового раствора | 1350 | кг/м³ | 1.35 г/см³
Пластическая вязкость (PV) | 25 | сП | Пластическая вязкость
Предельное напряжение сдвига (YP) | 15 | Па | Yield Point
Температура раствора на устье | 20 | °C | Начальная температура
Геотермальный градиент | 3 | °C/100м | Типовое 2.5–3.5
Температура раствора на забое | 100.85 | °C | Расчёт
5. Коэффициенты трения
Коэффициент трения в обсаженной части (μ_c) | 0.25 | — | Типовое 0.20–0.30
Коэффициент трения в открытом стволе (μ_o) | 0.35 | — | Типовое 0.30–0.45
6. Оборудование и ограничения
Грузоподъёмность буровой установки | 250 | т | Макс. нагрузка на крюк
Вес талевой системы | 15 | т | Крюкоблок + талевый канат
Максимально допустимая затяжка | 200 | т | Предел натяжения
Максимально допустимая разгрузка | 180 | т | Предел сжатия (slack-off)
Коэффициент запаса прочности | 1.3 | — | По нагрузке
Скорость спуска колонны | 0.5 | м/с | Для расчёта гидродинамики
7. Расчётные коэффициенты (автоматически)
Коэффициент плавучести (BF) | 0.82803 | — | BF = 1 − ρ_р/ρ_ст
Плавучий вес 1 м колонны | 0.057912 | т/м | Вес с учётом плавучести
Модуль упругости E в СИ | 210000000000 | Па | E в Паскалях
Момент инерции сечения I (СИ) | 5.9383e-05 | м⁴ | I = π/64·(OD⁴−ID⁴)
Плавучий вес 1 м в СИ | 568.1177 | Н/м | w_b = m·g·BF
Радиальный зазор r (откр. ствол) | 0.03335 | м | r = (D_ствола − OD_трубы)/2
Радиальный зазор r (обс. ствол) | 0.0367 | м | r = (ID_пред. − OD_трубы)/2
Ускорение свободного падения g | 9.81 | м/с² | Константа
Допустимая плотность на поглощение (Fracture Gradient) | 1600 | кг/м³ | Для предотвращения поглощения раствора
Давление опрессовки (Test Pressure) | 30 | МПа | Для трехосного расчета по фон Мизесу

## Профиль ствола
ПРОФИЛЬ СТВОЛА СКВАЖИНЫ — ИНКЛИНОМЕТРИЯ
№ | MD, м | TVD, м | Зенитный угол, ° | Азимут, ° | Тип секции | DLS, °/30м
1 | 0 | 0 | 0 | 90 | Вертикальная | 0
2 | 300 | 300 | 0 | 90 | Вертикальная | 0
3 | 600 | 600 | 0 | 90 | Вертикальная (KOP) | 0
4 | 750 | 748 | 15 | 90 | Набор угла | 3
5 | 900 | 891 | 30 | 90 | Набор угла | 3
6 | 1050 | 1024 | 45 | 90 | Набор угла (конец) | 3
7 | 1500 | 1341 | 45 | 90 | Стабилизация | 0
8 | 2000 | 1694 | 45 | 90 | Стабилизация | 0
9 | 2500 | 2048 | 45 | 90 | Стабилизация | 0
10 | 3000 | 2401 | 45 | 90 | Стабилизация | 0
11 | 3450 | 2695 | 45 | 90 | Стабилизация (TD) | 0

## Расчёт
РАСЧЁТ ВОЗМОЖНОСТИ СПУСКА — ПОИНТЕРВАЛЬНЫЙ АНАЛИЗ
Всего интервалов: 10. Цветом выделены осложнённые интервалы (изгиб/разгрузка/превышение нагрузки). Нагрузка на крюк и накопленные суммы считаются от забоя к устью; сжимающая сила — от устья к забою.
№ | MD верх, м | MD низ, м | ΔL, м | Угол верх, ° | Угол низ, ° | Угол средний, ° | Тип ствола | μ | Вес в воздухе, т | Плавучий вес, т | Осевая сост. веса, т | Нормальная сила, т | Сила трения, т | Накопл. трение, т | Накопл. осев. вес, т | Нагр. на крюк (спуск), т | Нагр. на крюк (подъём), т | Сжимающая сила, т | F_крит синус., т | F_крит спирал., т | Коэф. изгиба | Темп., °C | Статус | OD, мм | ID, мм | Yp, МПа | Вес, кг/м | t, мм | I, м⁴ | r, м | P_coll_res, МПа | P_burst_res, МПа | P_hydro, МПа | v_ann, м/с | dP/dz, Па/м | P_surge, МПа | P_total, МПа | ECD, кг/м³ | SF_ECD | VM Stress, МПа | SF_Strength | SF_Collapse | SF_Burst
1 | 0 | 300 | 300 | 0 | 0 | 0 | обс. | 0.25 | 20.982 | 17.3736 | 17.3736 | 0 | 0 | 52.9498 | 156.5571 | 118.6074 | 224.5069 | 93.7663 | 3.1457 | 6.2914 | 14.9038 | 24.5 | ОПАСНО: спирал. изгиб | 244.5 | 220.5 | 758 | 69.94 | 12 | 5.9383e-05 | 0.0367 | 32.5674 | 65.1043 | 3.9731 | 0.92408 | 1277.6143 | 0.38328 | 4.3563 | 1480.2359 | 1.0809 | 295.5211 | 2.565 | 8.1971 | 2.1701
2 | 300 | 600 | 300 | 0 | 0 | 0 | обс. | 0.25 | 20.982 | 17.3736 | 17.3736 | 0 | 0 | 52.9498 | 139.1835 | 101.2337 | 207.1333 | 111.1399 | 3.1457 | 6.2914 | 17.6653 | 33.5 | ОПАСНО: спирал. изгиб | 244.5 | 220.5 | 758 | 69.94 | 12 | 5.9383e-05 | 0.0367 | 32.5674 | 65.1043 | 7.9461 | 0.92408 | 1277.6143 | 0.76657 | 8.7127 | 1480.2359 | 1.0809 | 293.9402 | 2.5788 | 4.0985 | 2.1701
3 | 600 | 750 | 150 | 0 | 15 | 7.5 | обс. | 0.25 | 10.491 | 8.6868 | 8.6125 | 31.9099 | 7.9775 | 52.9498 | 121.8099 | 83.8601 | 189.7596 | 111.7749 | 32.3622 | 64.7244 | 1.7269 | 40.25 | ОПАСНО: спирал. изгиб | 244.5 | 220.5 | 758 | 69.94 | 12 | 5.9383e-05 | 0.0367 | 32.5674 | 65.1043 | 9.9061 | 0.92408 | 1277.6143 | 0.95821 | 10.8643 | 1480.5841 | 1.0807 | 291.5287 | 2.6001 | 3.2876 | 2.1701
4 | 750 | 900 | 150 | 15 | 30 | 22.5 | обс. | 0.25 | 10.491 | 8.6868 | 8.0256 | 29.8209 | 7.4552 | 44.9723 | 113.1974 | 83.2251 | 173.1697 | 112.3453 | 55.4127 | 110.8254 | 1.0137 | 44.75 | ОПАСНО: спирал. изгиб | 244.5 | 220.5 | 758 | 69.94 | 12 | 5.9383e-05 | 0.0367 | 32.5674 | 65.1043 | 11.8 | 0.92408 | 1277.6143 | 1.1499 | 12.9498 | 1481.5514 | 1.0799 | 290.3353 | 2.6108 | 2.76 | 2.1701
5 | 900 | 1050 | 150 | 30 | 45 | 37.5 | обс. | 0.25 | 10.491 | 8.6868 | 6.8917 | 28.0371 | 7.0093 | 37.5171 | 105.1718 | 82.6547 | 157.6889 | 112.2277 | 69.8897 | 139.7794 | 0.80289 | 49.25 | Внимание: синус. изгиб | 244.5 | 220.5 | 758 | 69.94 | 12 | 5.9383e-05 | 0.0367 | 32.5674 | 65.1043 | 13.5613 | 0.92408 | 1277.6143 | 1.3415 | 14.9028 | 1483.5427 | 1.0785 | 290.187 | 2.6121 | 2.4015 | 2.1701
6 | 1050 | 1500 | 450 | 45 | 45 | 45 | обс. | 0.25 | 31.473 | 26.0604 | 18.4275 | 18.4275 | 4.6069 | 30.5078 | 98.2801 | 82.7723 | 143.7879 | 126.0483 | 75.3238 | 150.6475 | 0.83671 | 58.25 | Внимание: синус. изгиб | 244.5 | 220.5 | 758 | 69.94 | 12 | 5.9383e-05 | 0.0367 | 32.5674 | 65.1043 | 17.7595 | 0.92408 | 1277.6143 | 1.9164 | 19.676 | 1495.6778 | 1.0697 | 293.151 | 2.5857 | 1.8338 | 2.1701
7 | 1500 | 2000 | 500 | 45 | 45 | 45 | обс. | 0.25 | 34.97 | 28.9561 | 20.475 | 20.475 | 5.1188 | 25.9009 | 79.8526 | 68.9517 | 120.7535 | 141.4046 | 75.3238 | 150.6475 | 0.93865 | 72.5 | Внимание: синус. изгиб | 244.5 | 220.5 | 758 | 69.94 | 12 | 5.9383e-05 | 0.0367 | 32.5674 | 65.1043 | 22.4345 | 0.92408 | 1277.6143 | 2.5552 | 24.9897 | 1503.7614 | 1.064 | 297.5146 | 2.5478 | 1.4517 | 2.1701
8 | 2000 | 2500 | 500 | 45 | 45 | 45 | откр. | 0.35 | 34.97 | 28.9561 | 20.475 | 20.475 | 7.1663 | 20.7821 | 59.3776 | 53.5954 | 95.1597 | 154.7134 | 79.0164 | 158.0327 | 0.979 | 87.5 | Внимание: синус. изгиб | 244.5 | 220.5 | 758 | 69.94 | 12 | 5.9383e-05 | 0.03335 | 32.5674 | 65.1043 | 27.1227 | 1.0064 | 1417.1908 | 3.2638 | 30.3865 | 1512.453 | 1.0579 | 304.0777 | 2.4928 | 1.2007 | 2.1701
9 | 2500 | 3000 | 500 | 45 | 45 | 45 | откр. | 0.35 | 34.97 | 28.9561 | 20.475 | 20.475 | 7.1663 | 13.6159 | 38.9025 | 40.2866 | 67.5184 | 168.0221 | 79.0164 | 158.0327 | 1.0632 | 102.5 | ОПАСНО: спирал. изгиб | 244.5 | 220.5 | 758 | 69.94 | 12 | 5.9383e-05 | 0.03335 | 32.5674 | 65.1043 | 31.7976 | 1.0064 | 1417.1908 | 3.9724 | 35.7701 | 1518.6529 | 1.0536 | 313.2738 | 2.4196 | 1.0242 | 2.1701
10 | 3000 | 3450 | 450 | 45 | 45 | 45 | откр. | 0.35 | 31.473 | 26.0604 | 18.4275 | 18.4275 | 6.4496 | 6.4496 | 18.4275 | 26.9779 | 39.8771 | 180 | 79.0164 | 158.0327 | 1.139 | 116.75 | ОПАСНО: спирал. изгиб | 244.5 | 220.5 | 758 | 69.94 | 12 | 5.9383e-05 | 0.03335 | 32.5674 | 65.1043 | 35.6912 | 1.0064 | 1417.1908 | 4.6102 | 40.3014 | 1524.3764 | 1.0496 | 324.262 | 2.3376 | 0.91248 | 2.1701

## Графики
ГРАФИКИ И ВИЗУАЛИЗАЦИЯ
Все графики построены на данных листа «Расчёт». Обновляются автоматически при изменении входных данных.
MD, м | Грузоподъём., т | Макс. затяжка, т | Макс. разгрузка, т | Вес талевой, т
0 | 250 | 200 | 180 | 15
300 | 250 | 200 | 180 | 15
600 | 250 | 200 | 180 | 15
750 | 250 | 200 | 180 | 15
900 | 250 | 200 | 180 | 15
1050 | 250 | 200 | 180 | 15
1500 | 250 | 200 | 180 | 15
2000 | 250 | 200 | 180 | 15
2500 | 250 | 200 | 180 | 15
3000 | 250 | 200 | 180 | 15

## Сводка
СВОДКА И РЕКОМЕНДАЦИИ ПО СПУСКУ КОЛОННЫ
1. Ключевые показатели эффективности и прочности (KPI)
Показатель | Значение | Ед. изм. | Запас / Ограничение | Статус безопасности
Максимальная нагрузка при подъеме (Overpull) | 224.5069 | т | Предел: 200 т | КРИТИЧЕСКИЙ РИСК
Минимальная нагрузка при спуске (Slack-off) | 26.9779 | т | Вес блока: 15 т | В норме
Максимальный коэффициент изгиба (Buckling) | 17.6653 | — | Предел: 1.00 | КРИТИЧЕСКИЙ РИСК: спирал. изгиб
Максимальная эквивалентная плотность (ECD) | 1524.3764 | кг/м³ | Предел поглощения: 1600 кг/м³ | В норме
Минимальный коэффициент запаса по ECD | 1.0496 | — | Норматив: 1.05 | Внимание: риск поглощения
Минимальный запас прочности по смятию (Collapse) | 0.91248 | — | Норматив: 1.15 | АВАРИЙНО: смятие колонны
Минимальный запас прочности по разрыву (Burst) | 2.1701 | — | Норматив: 1.10 | В норме
Минимальный запас по фон Мизесу (VM Stress) | 2.3376 | — | Норматив: 1.25 | В норме
Максимальное давление поршневания (Surge) | 4.6102 | МПа | Справочно
Максимальная температура в стволе | 116.75 | °C | Предел раствора: 120 °C | В норме
Количество осложненных интервалов скважины | 10 | шт. | Целевое значение: 0 | Внимание: требуются мероприятия
2. Выявленные осложненные интервалы (требуют внимания)
№ | Интервал глубин MD, м | Тип ствола | Характер угрозы / Статус | Инженерный показатель
1 | 0 - 300 | Обсаженный | ОПАСНО: спирал. изгиб | #VALUE!
2 | 300 - 600 | Обсаженный | ОПАСНО: спирал. изгиб | #VALUE!
3 | 600 - 750 | Обсаженный | ОПАСНО: спирал. изгиб | #VALUE!
4 | 750 - 900 | Обсаженный | ОПАСНО: спирал. изгиб | #VALUE!
5 | 900 - 1050 | Обсаженный | Внимание: синус. изгиб | #VALUE!
6 | 1050 - 1500 | Обсаженный | Внимание: синус. изгиб | #VALUE!
7 | 1500 - 2000 | Обсаженный | Внимание: синус. изгиб | #VALUE!
8 | 2000 - 2500 | Открытый | Внимание: синус. изгиб | #VALUE!
9 | 2500 - 3000 | Открытый | ОПАСНО: спирал. изгиб | #VALUE!
10 | 3000 - 3450 | Открытый | ОПАСНО: спирал. изгиб | #VALUE!
3. Инженерно-технологические рекомендации по спуску
• Буровой раствор: Контролировать плотность и реологию. При повышении ECD выше 1550 кг/м³ снизить скорость спуска.
• Скорость спуска: Поддерживать в безопасных пределах (≤ 0.5 м/с) для исключения гидроразрыва и поглощений раствора.
• Риск изгиба (Buckling): В интервалах набора кривизны (600-1050 м) и на забое (3000-3450 м) установить централизаторы для снижения трения и предотвращения спирального заклинивания.
• Прочность колонны (Collapse/Burst): Смятие критично на забое (SF_смятие = 1.05 при разгрузке 180 т). При разгрузке инструмента не превышать допустимые осевые усилия.
• Напряжения по фон Мизесу: При давлении опрессовки 30 МПа коэффициент прочности равен 2.34 (безопасно). Не допускать превышения опрессовки свыше 40 МПа.
• Мониторинг веса на крюке: При превышении затяжек свыше 200 т (лимит) — остановить спуск, расхаживать и промывать скважину.